## Data
# reactor_volume_L | 2.5
# feed_flow_rate_mL_min | 50
# feed_concentration_mol_L | 0.1
# reaction_order | 2
# heat_of_reaction_J_mol | -75300
# gas_constant_J_molK | 8.314
# density_kg_m3 | 1020
# viscosity_Pa_s | 0.00102
# pipe_diameter_m | 0.0127
run_id | timestamp_min | temperature_K | inlet_conc_mol_L | outlet_conc_mol_L | flow_rate_mL_min
run_1 | 0 | 298.15 | 0.1 | 0.072 | 50
run_1 | 5 | 298.15 | 0.1 | 0.071 | 50
run_1 | 10 | 298.15 | 0.1 | 0.073 | 50
run_1 | 15 | 298.15 | 0.1 | 0.072 | 50
run_1 | 20 | 298.15 | 0.1 | 0.072 | 50
run_2 | 0 | 308.15 | 0.1 | 0.053 | 50
run_2 | 5 | 308.15 | 0.1 | 0.054 | 50
run_2 | 10 | 308.15 | 0.1 | 0.052 | 50
run_2 | 15 | 308.15 | 0.1 | 0.053 | 50
run_2 | 20 | 308.15 | 0.1 | 0.054 | 50
run_3 | 0 | 318.15 | 0.1 | 0.038 | 50
run_3 | 5 | 318.15 | 0.1 | 0.037 | 50
run_3 | 10 | 318.15 | 0.1 | 0.039 | 50
run_3 | 15 | 318.15 | 0.1 | 0.038 | 50
run_3 | 20 | 318.15 | 0.1 | 0.037 | 50
run_4 | 0 | 328.15 | 0.1 | 0.026 | 50
run_4 | 5 | 328.15 | 0.1 | 0.025 | 50
run_4 | 10 | 328.15 | 0.1 | 0.027 | 50
run_4 | 15 | 328.15 | 0.1 | 0.026 | 50
run_4 | 20 | 328.15 | 0.1 | 0.026 | 50
run_5 | 0 | 338.15 | 0.1 | 0.018 | 50
run_5 | 5 | 338.15 | 0.1 | 0.017 | 50
run_5 | 10 | 338.15 | 0.1 | 0.019 | 50
run_5 | 15 | 338.15 | 0.1 | 0.018 | 50
run_5 | 20 | 338.15 | 0.1 | 0.017 | 50